## 160538
Kosztorys Ofertowy Jednostkowy
Dla zadania o nazwie: UTWARDZENIE ISTNIEJĄCYCH CIĄGÓW DRÓG GMINNYCH DROGA 160538C
KOD CPV 45233220-7 Roboty w zakresie nawierzchni dróg 45233225-2 Drogi jednopasmowe
L.p. | Opis robót | Jedn. miary |  | Cena jednostkowa | Wartość
|  | Nazwa | Ilość
1 | 2 | 3 | 4 | 5 | 6
D-01.01.01
1 | Roboty pomiarowe
| 947 mb | km | 0.95
D- 04.04.02
2 | Podbudowa z kruszywa łamanego stabilizowanego mechanicznie spełniająca warunek właściwej szorstkości dla sprysku wgłębnego i zakotwienia grysów o łącznej grubości warstwy 15 cm
3,5*947,0+30,0=3344,50
|  | m2 | 3345
D 05.01.04a
3 | Rozścielenie warstwy o gr. 5 cm rozściełaczem do kruszywa. Kruszywo spełniajace warunki zastosowania do powierzchniowych utrwaleń.
|  | m2 | 3345
D-05.03.08a
4 | Warstwa potrójnie powierzchniowo utrwalana grysami i emulsją; grysy 2-5mm, 5-8mm, 8-11mm;
|  | m2 | 3345
D – 06.03.01a
5 | Pobocza z kruszywa łamanego stabilizowanego mechanicznie o szerokości 50 cm (o grubości 10 cm / destrukt asfaltowy,).
974*0,5*2=974,00
|  | m2 | 974
|  |  |  | razem | 0
|  |  |  | podatek VAT | 0
|  |  | wartość końcowa |  | 0