## Szpitalka
Przedmiar robót
Dla zadania o nazwie: „PRZEBUDOWA DROGI GMINNEJ ZLOKALIZOWANEJ NA DZIAŁKACH: WÓJTÓWKA NR 37 I SZPITALKA NR 30 NA DROGĘ O NAWIERZCHNI BITUMICZNEJ”.
KOD CPV 45233220-7 Roboty w zakresie nawierzchni dróg 45233225-2 Drogi jednopasmowe
L.p. | Opis robót | Jedn. miary |  | Cena jednostkowa | Wartość
|  | Nazwa | Ilość
1 | 2 | 3 | 4 | 5 | 6
D-01.01.01
1 | Roboty pomiarowe
| 987 mb | km | 0.987
D- 04.04.02
2 | Podbudowa z kruszywa łamanego stabilizowanego mechanicznie spełniająca warunek właściwej szorstkości dla sprysku wgłębnego i zakotwienia grysów o łącznej grubości warstwy 10 cm
4,0*987=3988,0
|  | m2 | 3988
D 05.01.04a
3 | Rozścielenie warstwy o gr. 5 cm rozściełaczem do kruszywa. Kruszywo spełniajace warunki zastosowania do powierzchniowych utrwaleń.
4,0*987=3988,0
|  | m2 | 3988
D-05.03.08a
4 | Warstwa potrójnie powierzchniowo utrwalana grysami i emulsją; grysy 2-5mm, 5-8mm, 8-11mm;
4,0*979=3916,0
|  | m2 | 3916
D– 05.03.05A
5 | Warstwa ścieralna AC 11 S o grubości 5 cm;
|  | m2 | 72
|  |  |  | razem | 0
|  |  |  | podatek VAT | 0
|  |  | wartość końcowa |  | 0